## FanSpeed_Controller
Item | Qty | Reference(s) | Value | Footprint | Category | Description | MFR | MPN
1 | 1 | A1 | Arduino_Nano_v3.x | Module:Arduino_Nano
2 | 1 | C1 | 100uF/50v | Capacitor_SMD:CP_Elec_10x10 | Capacitor | CAP ALUM 100UF 20% 50V RADIAL | Nichicon | UCJ1H101MCL1GS
3 | 4 | C2, C4, C5, C6 | 0.1uF | Capacitor_SMD:C_0603_1608Metric | Capacitor | CAP CER 0.1UF 50V X7R 0603
4 | 1 | C3 | 220uF/16v | Capacitor_SMD:CP_Elec_6.3x7.7 | Capacitor | CAP ALUM 220UF 20% 16V RADIAL | Nichicon | UUD1C221MCL1GS
5 | 1 | C7 | 2.5pF | Capacitor_SMD:C_0603_1608Metric | Capacitor | CAP CER 2.5PF 50V X7R 0603
6 | 2 | C8, C9 | 22pF | Capacitor_SMD:C_0603_1608Metric | Capacitor | CAP CER 22PF 50V X7R 0603
7 | 1 | D1 | 1N5822 | Diode_THT:D_DO-201AD_P15.24mm_Horizontal |  |  | STM | 1N5822
8 | 2 | D2, D3 | P600B-E3/54 | Diode_THT:D_P600_R-6_P20.00mm_Horizontal |  |  | Vishay | P600B-E3/54
9 | 2 | FH1, FH2 | XF-508P-A | FanSpeed_Controller:XF-508P-A |  |  | XFCN | XF-508P-A
10 | 2 | HeatSink1, HeatSink2 | 513102B02500G | FanSpeed_Controller:513102B02500G |  |  | Aavid | 513102B02500G
11 | 1 | J1 | DG135T-10.16-03P-14-00A(H) | FanSpeed_Controller:DG135T-10.16-03P-14-00A(H) |  |  | DEGSON | DG135T-10.16-03P-14-00A(H)
12 | 3 | J2, J3, J4 | DG636-6.35-02P-14-00A(H) | FanSpeed_Controller:DG636-6.35-02P-14-00A(H) |  |  | DEGSON | DG636-6.35-02P-14-00A(H)
13 | 2 | K1, K2 | SRA-12VDC-CL | FanSpeed_Controller:SRA-12VDC-CL |  |  | Ningbo Songle Relay | SRA-12VDC-CL
14 | 1 | L1 | 47uH | Inductor_SMD:L_Taiyo-Yuden_NR-60xx | Power Inductor | FIXED IND 47UH | Taiyo Yuden | NRS6028T470MMGJ
15 | 2 | Q1, Q2 | IRF1010EZPBF | Package_TO_SOT_THT:TO-220-3_Vertical |  |  | Infineon | IRF1010EZPBF
16 | 1 | R1 | 120 | Resistor_SMD:R_0603_1608Metric | Resistor | RES 120 OHM 1% 1/10W 0603
17 | 2 | R2, R4 | 1K | Resistor_SMD:R_0603_1608Metric | Resistor | RES 1K OHM 1% 1/10W 0603
18 | 1 | R3 | 3K | Resistor_SMD:R_0603_1608Metric | Resistor | RES 3K OHM 1% 1/10W 0603
19 | 1 | U1 | ISO1050DUB | Package_SO:SOP-8_6.62x9.15mm_P2.54mm |  |  | Texas Instruments | ISO1050DUB
20 | 1 | U2 | LM2596S-ADJ | Package_TO_SOT_SMD:TO-263-5_TabPin3 |  |  | Texas Instruments | LM2596S-ADJ
21 | 1 | U3 | MIC4420YM | Package_SO:SOIC-8_3.9x4.9mm_P1.27mm |  |  | Microchip | MIC4420YM
22 | 1 | U4 | MCP2515-I/SO | Package_SO:SOIC-18W_7.5x11.6mm_P1.27mm |  |  | Microchip | MCP2515-I/SO
23 | 1 | X1 | 8MHz | Crystal:Crystal_HC49-U_Vertical |  |  | CTS Electronic | ATS080BSM-1